## 1.1 封-1 封面
|  | 江苏师范大学学宿0#楼饮食服务中心员工宿舍维修改造工程 |  |  | 工程
招标工程量清单
招 标 人：
（单位盖章）
造价咨询人：
（单位盖章）
2023年05月30日

## 1.2 扉-1 扉页
|  | 江苏师范大学学宿0#楼饮食服务中心员工宿舍维修改造工程 |  |  |  | 工程
招标工程量清单
| 招 标 人： |  |  | 造价咨询人：
|  |  | （单位盖章） |  | （单位资质专用章）
| 法定代表人 或其授权人： |  |  | 法定代表人 或其授权人：
|  |  | （签字或盖章） |  | （签字或盖章）
| 编 制 人： |  |  | 复 核 人：
|  |  | （造价人员签字盖专用章） |  | （造价工程师签字盖专用章）
| 编 制 时 间： |  | 2023年05月30日 | 复 核 时 间： | 2023年05月30日

## 3.1 表-08 分部分项工程和单价措施项目清单与计价表
分部分项工程和单价措施项目清单与计价表
工程名称：学宿0#楼饮食服务中心员工宿舍粉刷维修改造 |  |  |  |  | 标段： |  |  |  |  | 第1页 共3页
序号 | 项目编码 | 项目名称 |  | 项目特征描述 |  | 计量 单位 | 工程量 | 金额（元）
[8 empty] | 综合单价 | 合价 |  | 其中
暂估价
1 | 011407001001 | 墙面喷刷涂料 |  | 1、原墙面乳胶漆、腻子及粘贴物（包括墙纸、画报等一切粘贴物）全部铲除； 2、原墙面个别砂浆层损坏部分(不超过总面积5‰)铲除，水泥砂浆修补，原墙面裂缝抗裂砂浆修补； 3、满刮混合腻子两遍，刷乳胶漆两遍； 4、乳胶漆品牌：多乐士、紫荆花、美涂士中选择一种； 5、房间内有床、桌椅等家具，室外墙上有桥架，家具等如需挪动投标单位自行考虑，确保施工完毕后各种设备完好； 6、落地乳胶漆等垃圾清理干净，垃圾外运出校，投标单位单位自主报价，结算不再调整； 7、涂刷方式：滚涂； 8、备注：如果原有墙面有乳胶漆踢脚线，刷同样颜色乳胶漆； |  | m2 | 622.62
本页小计
【新点2013清单造价江苏版 V10.3.5】
分部分项工程和单价措施项目清单与计价表
工程名称：学宿0#楼饮食服务中心员工宿舍粉刷维修改造 |  |  |  |  | 标段： |  |  |  |  | 第2页 共3页
序号 | 项目编码 | 项目名称 |  | 项目特征描述 |  | 计量 单位 | 工程量 | 金额（元）
[8 empty] | 综合单价 | 合价 |  | 其中
暂估价
2 | 011407001002 | 墙面喷刷涂料 |  | 1、原顶面个别砂浆层、粉刷层损坏部分(不超过总面积5‰)铲除，水泥砂浆修补，原墙面裂缝抗裂砂浆修补； 2、原顶面面层脱落、空鼓及粘贴物（包括墙纸、画报等一切粘贴物）部分(总面积的30%)涂料及腻子铲除，铲除部分刮腻子两遍； 3、整体砂纸打磨，刷乳胶漆两遍； 4、乳胶漆品牌：多乐士、紫荆花、美涂士中选择一种； 5、房间内有床、桌椅等家具，室外墙上有桥架，家具等如需挪动投标单位自行考虑，确保施工完毕后各种设备完好； 6、落地乳胶漆等垃圾清理干净，垃圾外运出校，投标单位自主报价，结算不再调整； 7、涂刷方式：滚涂； |  | m2 | 511.31
3 | 011401001001 | 木门油漆 |  | 1、铲除原木门油漆、腻子、贴纸 2、清运垃圾，结算不调整 3、两遍木门腻子 4、两遍木门调和漆 5、保护好墙面、亮子、门牌号等部位 6、油漆品牌：汇龙、大宝、华润等同等品种品牌 7、修补木门损坏部位，投标单位结合现场情况综合报价，不单独计价 |  | m2 | 32.59
本页小计
【新点2013清单造价江苏版 V10.3.5】
分部分项工程和单价措施项目清单与计价表
工程名称：学宿0#楼饮食服务中心员工宿舍粉刷维修改造 |  |  |  |  | 标段： |  |  |  |  | 第3页 共3页
序号 | 项目编码 | 项目名称 |  | 项目特征描述 |  | 计量 单位 | 工程量 | 金额（元）
[8 empty] | 综合单价 | 合价 |  | 其中
暂估价
4 | 010807004001 | 金属纱窗 |  | 1、旧窗纱布拆除更换新窗纱布（不含窗框） 2、窗框材质：塑钢 3、窗纱材料品种：阻燃材质 4、拆除后垃圾外运出校，弃置地点及运距投标单位自行考虑，结算不再调整 |  | 樘 | 24
分部分项合计
1 | 011701003001 | 里脚手架 |  |  |  | m2 | 1
单价措施合计
本页小计
合 计
【新点2013清单造价江苏版 V10.3.5】

## 3.2 表-11 总价措施项目清单与计价表
总价措施项目清单与计价表
工程名称：学宿0#楼饮食服务中心员工宿舍粉刷维修改造 | [5 empty] | 标段： |  |  |  |  | 第1页 共3页
序号 | 项目编码 | 项目名称 |  | 计算基础 | 费率（%） |  | 金额（元） |  | 调整 费率（%） | 调整后 金额（元） |  | 备注
1 | 011707001001 | 安全文明施工费
1.1 |  | 基本费 |  | 分部分项合计+单价措施项目合计-除税工程设备费 | 1.500
1.2 |  | 增加费 |  | 分部分项合计+单价措施项目合计-除税工程设备费
1.3 |  | 扬尘污染防治增加费 |  | 分部分项合计+单价措施项目合计-除税工程设备费
2 | 011707002001 | 夜间施工 |  | 分部分项合计+单价措施项目合计-除税工程设备费
3 | 011707003001 | 非夜间施工照明 |  | 分部分项合计+单价措施项目合计-除税工程设备费 | [7 empty] | 在计取非夜间施工照明费时，建筑工程、仿古工程、修缮土建部分仅地下室（地宫）部分可计取；单独装饰、安装工程、园林绿化工程、修缮安装部分仅特殊施工部位内施工项目可计取
4 | 011707004001 | 二次搬运 |  | 分部分项合计+单价措施项目合计-除税工程设备费
5 | 011707005001 | 冬雨季施工 |  | 分部分项合计+单价措施项目合计-除税工程设备费
【新点2013清单造价江苏版 V10.3.5】
编制人（造价人员）： | [7 empty] | 复核人（造价工程师）：
总价措施项目清单与计价表
工程名称：学宿0#楼饮食服务中心员工宿舍粉刷维修改造 | [5 empty] | 标段： |  |  |  |  | 第2页 共3页
序号 | 项目编码 | 项目名称 |  | 计算基础 | 费率（%） |  | 金额（元） |  | 调整 费率（%） | 调整后 金额（元） |  | 备注
6 | 011707006001 | 地上、地下设施、建筑物的临时保护设施 |  | 分部分项合计+单价措施项目合计-除税工程设备费
7 | 011707007001 | 已完工程及设备保护 |  | 分部分项合计+单价措施项目合计-除税工程设备费
8 | 011707008001 | 临时设施 |  | 分部分项合计+单价措施项目合计-除税工程设备费
9 | 011707009001 | 赶工措施 |  | 分部分项合计+单价措施项目合计-除税工程设备费
10 | 011707010001 | 工程按质论价 |  | 分部分项合计+单价措施项目合计-除税工程设备费
11 | 011707011001 | 住宅分户验收 |  | 分部分项合计+单价措施项目合计-除税工程设备费 | [7 empty] | 在计取住宅分户验收时，大型土石方工程、桩基工程和地下室部分不计入计费基础
12 | 011707012001 | 建筑工人实名制费用 |  | 分部分项合计+单价措施项目合计-除税工程设备费 | [7 empty] | 建筑工人实名制设备由建筑工人工资专用账户开户银行提供的，建筑工人实名制费用按表中费率乘以0.5系数计取
13 | 011707091001 | 特殊条件下施工增加费 |  | 分部分项合计+单价措施项目合计-除税工程设备费
【新点2013清单造价江苏版 V10.3.5】
编制人（造价人员）： | [7 empty] | 复核人（造价工程师）：
总价措施项目清单与计价表
工程名称：学宿0#楼饮食服务中心员工宿舍粉刷维修改造 | [5 empty] | 标段： |  |  |  |  | 第3页 共3页
序号 | 项目编码 | 项目名称 |  | 计算基础 | 费率（%） |  | 金额（元） |  | 调整 费率（%） | 调整后 金额（元） |  | 备注
14 | 011707015001 | 智慧工地费用 |  | 分部分项合计+单价措施项目合计-除税工程设备费 | [7 empty] | 现场安全隐患排查、人员信息动态管理、扬尘管控视频监控、高处作业防护预警、危大工程监测预警和集成平台等设备、软件和管理费用。
15 | 011707016001 | 新冠疫情常态化防控 |  | 分部分项合计+单价措施项目合计-除税工程设备费
【新点2013清单造价江苏版 V10.3.5】
编制人（造价人员）： | [7 empty] | 复核人（造价工程师）：

## 3.3 表-12 其他项目清单与计价汇总表
其他项目清单与计价汇总表
工程名称：学宿0#楼饮食服务中心员工宿舍粉刷维修改造 |  |  |  | 标段： |  |  | 第1页 共1页
序号 | 项目名称 |  | 金额(元) |  | 结算金额(元) | 备注
1 | 暂列金额
2 | 暂估价
2.1 | 材料暂估价
2.2 | 专业工程暂估价
3 | 计日工
4 | 总承包服务费
合 计
【新点2013清单造价江苏版 V10.3.5】

## 3.4 表-13 规费、税金项目计价表
规费、税金项目计价表
工程名称：学宿0#楼饮食服务中心员工宿舍粉刷维修改造 |  |  |  | 标段： |  |  |  | 第1页 共1页
序号 | 项目名称 |  | 计算基础 |  | 计算基数(元) |  | 计算费率(％) |  | 金额(元)
1 | 规费 |  | 环境保护税+社会保险费+住房公积金 |  |  |  | 100.000
1.1 | 社会保险费 |  | 分部分项工程费+措施项目费+其他项目费-除税工程设备费 |  |  |  | 3.800
1.2 | 住房公积金 |  | 分部分项工程费+措施项目费+其他项目费-除税工程设备费 |  |  |  | 0.670
1.3 | 环境保护税 |  | 分部分项工程费+措施项目费+其他项目费-除税工程设备费
2 | 税金 |  | 分部分项工程费+措施项目费+其他项目费+规费-除税甲供材料和甲供设备费/1.01 |  |  |  | 9.000
合 计
【新点2013清单造价江苏版 V10.3.5】
编制人（造价人员）： | [5 empty] | 复核人（造价工程师）：

## 3.5 表-20 发包人提供材料和工程设备一览表
发包人提供材料和工程设备一览表
工程名称：学宿0#楼饮食服务中心员工宿舍粉刷维修改造 | [5 empty] | 标段： |  |  |  | 第1页 共1页
序号 | 材料编码 | 材料(工程设备)名称、规格、型号 |  | 单位 | 数量 |  | 单价 (元) | 合价 (元) | 交货 方式 |  | 送达 地点 | 备注
合 计
【新点2013清单造价江苏版 V10.3.5】

## 4.1 表-08 分部分项工程和单价措施项目清单与计价表
分部分项工程和单价措施项目清单与计价表
工程名称：学宿0#楼饮食服务中心员工宿舍卫生间改造 |  |  |  |  | 标段： |  |  |  |  | 第1页 共6页
序号 | 项目编码 | 项目名称 |  | 项目特征描述 |  | 计量 单位 | 工程量 | 金额（元）
[8 empty] | 综合单价 | 合价 |  | 其中
暂估价
1 | 011601001001 | 砖砌体拆除 |  | 1、拆除部位：卫生间原墙体 2、砌体材质：砌块 3、拆除砌体的厚度：0.24m 4、拆除垃圾：垃圾分类、整理、归堆，统一外运出校，弃置地点和运距投标单位自行考虑报价，结算时单价不再调整 |  | m3 | 8.84
2 | 011605001001 | 平面块料拆除 |  | 1、拆除部位：原卫生间地面 2、拆除类型：瓷砖地面 3、拆除地砖及结合层 4、拆除垃圾：垃圾分类、整理、归堆，统一外运出校，弃置地点和运距投标单位自行考虑报价，结算时单价不再调整 |  | m2 | 3.74
3 | 010101002001 | 挖一般土方 |  | 1.三类土开挖 2.土方：整理、归堆，统一外运出校，弃置地点和运距投标单位自行考虑报价，结算时单价不再调整 |  | m3 | 1.38
4 | 011610002001 | 金属门窗拆除 |  | 1、拆除部位：原卫生间 2、拆除类型：塑钢门 3、拆除垃圾：垃圾分类、整理、归堆，统一外运出校，弃置地点和运距投标单位自行考虑报价，结算时单价不再调整 |  | 樘 | 2
5 | 011610002002 | 金属门窗拆除 |  | 1、拆除部位：原卫生间 2、拆除类型：塑钢窗 3、拆除垃圾：垃圾分类、整理、归堆，统一外运出校，弃置地点和运距投标单位自行考虑报价，结算时单价不再调整 |  | 樘 | 2
本页小计
【新点2013清单造价江苏版 V10.3.5】
分部分项工程和单价措施项目清单与计价表
工程名称：学宿0#楼饮食服务中心员工宿舍卫生间改造 |  |  |  |  | 标段： |  |  |  |  | 第2页 共6页
序号 | 项目编码 | 项目名称 |  | 项目特征描述 |  | 计量 单位 | 工程量 | 金额（元）
[8 empty] | 综合单价 | 合价 |  | 其中
暂估价
6 | 011612001001 | 管道拆除 |  | 1、卫生间塑料给水管道； 2、拆除垃圾：垃圾分类、整理、归堆，统一外运出校，弃置地点和运距投标单位自行考虑报价，结算时单价不再调整 |  | m | 6
7 | 011612002001 | 卫生洁具拆除 |  | 1、拆除部位：原卫生间 2、拆除类型：蹲便器及水箱 3、拆除垃圾：垃圾分类、整理、归堆，统一外运出校，弃置地点和运距投标单位自行考虑报价，结算时单价不再调整 |  | 套 | 4
8 | 011613001001 | 灯具拆除 |  | 1、名称：灯具拆除 2、部位：卫生间 3、施工涉及范围场地清洁，垃圾袋装运至室外地面指定临时堆放地点 |  | 套 | 2
9 | 010501001002 | 垫层 |  | 1、碎石垫层 |  | m3 | 0.46
10 | 010501002001 | 带形基础 |  | 1、混凝土强度等级：C30 2、模板 |  | m3 | 2.33
11 | 010515001001 | 现浇构件钢筋 |  | 1、钢筋种类：HRB400 2、规格：φ12 |  | t | 0.04
12 | 010502001001 | 矩形柱 |  | 1、混凝土强度等级：C30 2、模板 |  | m3 | 0.36
13 | 010515001002 | 现浇构件钢筋 |  | 1、钢筋种类：HRB400 2、规格：φ12 |  | t | 0.015
14 | 010501001001 | 垫层 |  | 1、碎石垫层 |  | m3 | 2.85
15 | 011101006001 | 平面砂浆找平层 |  | 1、C20细石混凝土垫层 |  | m2 | 28.54
16 | 010402001001 | 砌块墙 |  | 1、砌块品种、规格、强度等级：M5粉煤灰硅酸盐砌块 2、墙体类型：外墙240厚 3、砂浆强度等级、配合比：水泥M7.5 |  | m3 | 14.45
17 | 011201001001 | 墙面一般抹灰 |  | 1、水泥砂浆抹灰 2、部位：墙体 |  | m2 | 120.13
本页小计
【新点2013清单造价江苏版 V10.3.5】
分部分项工程和单价措施项目清单与计价表
工程名称：学宿0#楼饮食服务中心员工宿舍卫生间改造 |  |  |  |  | 标段： |  |  |  |  | 第3页 共6页
序号 | 项目编码 | 项目名称 |  | 项目特征描述 |  | 计量 单位 | 工程量 | 金额（元）
[8 empty] | 综合单价 | 合价 |  | 其中
暂估价
18 | 010903002001 | 墙面涂膜防水 |  | 1、防水膜品种：K11防水涂料 2、涂膜厚度、遍数：两遍 |  | m2 | 76.54
19 | 011407001001 | 墙面喷刷涂料 |  | 1、满刮外墙腻子两遍 2、刷乳胶漆两遍 3、乳胶漆品牌：多乐士、紫荆花、美涂士中选择一种； |  | m2 | 62.56
20 | 010807001001 | 金属（塑钢、断桥）窗 |  | 1、塑钢窗C1824：1800*1800 2、框、扇材质：80系列塑料（含纱窗） 3、玻璃品种、厚度：6LOW-E+9+6 4、窗壁厚不小于1.4mm |  | m2 | 1.6
21 | 010802001001 | 金属（塑钢）门 |  | 1、塑钢门，五金配件：满足整樘门的承载力及反复启闭性能的要求，拉手材质：304不锈钢 |  | m2 | 3.6
22 | 011102003001 | 块料楼地面 |  | 1、20厚1:2干硬性水泥砂浆粘结 2、8厚600*600防滑地砖地面，干水泥擦缝 3、面砖厂家品牌：大将军、墙辉、新中源等同等品质品牌 |  | m2 | 28.54
23 | 011204003001 | 块料墙面 |  | 1、刷界面处理剂一道 2、12厚水泥砂浆打底 3、6厚1:0.1:2.5水泥石灰膏砂浆结合层 4、5厚300*600全瓷砖白水泥擦缝 5、内墙面砖厂家品牌：大将军、墙辉、新中源等同等品质品牌 |  | m2 | 60.06
本页小计
【新点2013清单造价江苏版 V10.3.5】
分部分项工程和单价措施项目清单与计价表
工程名称：学宿0#楼饮食服务中心员工宿舍卫生间改造 |  |  |  |  | 标段： |  |  |  |  | 第4页 共6页
序号 | 项目编码 | 项目名称 |  | 项目特征描述 |  | 计量 单位 | 工程量 | 金额（元）
[8 empty] | 综合单价 | 合价 |  | 其中
暂估价
24 | 011301001001 | 天棚抹灰 |  | 1、刷素水泥浆一道（内掺建筑胶） 2、6厚1:0.3:3水泥石灰膏砂浆打底扫毛 3、6厚1:0.3:3水泥石灰膏砂浆粉面 4、满刮混合腻子两遍 5、刷乳胶漆两遍 6、乳胶漆品牌：多乐士、紫荆花、美涂士中选择一种； |  | m2 | 28.65
25 | 011407002001 | 天棚喷刷涂料 |  | 1、满刮混合腻子两遍 2、刷乳胶漆两遍 3、乳胶漆品牌：多乐士、紫荆花、美涂士中选择一种； |  | m2 | 28.65
26 | 011210005001 | 成品隔断 |  | 1、部位：蹲便器 2、隔断材料品种、规格：12mm厚抗倍特板 3、五金配件均为不锈钢材质 4、隔断高度：2000mm（距离站台100mm） 5、具体样式满足设计和甲方要求 |  | 间 | 5
27 | 031004006001 | 大便器 |  | 1、蹲便器含上下水洁具） 2、材质，品牌、规格及样式由建设单位确认为准 3、部位：卫生间 |  | 组 | 5
28 | 031004007001 | 小便器 |  | 1、小便器含上下水洁具） 2、材质，品牌、规格及样式由建设单位确认为准 3、部位：卫生间 |  | 组 | 2
29 | 031004004001 | 洗涤盆 |  | 1、拖布池含上下水洁具、水龙头、角阀、软管等） 2、材质，品牌、规格及样式由建设单位确认为准 3、部位：卫生间 |  | 组 | 2
30 | 031004014001 | 给、排水附（配）件 |  | 1、材质：304不锈钢地漏D150 |  | 个(组) | 2
31 | 030404033001 | 风扇 |  | 1、排气扇 |  | 台 | 2
本页小计
【新点2013清单造价江苏版 V10.3.5】
分部分项工程和单价措施项目清单与计价表
工程名称：学宿0#楼饮食服务中心员工宿舍卫生间改造 |  |  |  |  | 标段： |  |  |  |  | 第5页 共6页
序号 | 项目编码 | 项目名称 |  | 项目特征描述 |  | 计量 单位 | 工程量 | 金额（元）
[8 empty] | 综合单价 | 合价 |  | 其中
暂估价
32 | 030404034001 | 照明开关 |  | 1、名称：照明开关 2、材质：塑料 3、规格：63*63mm 4、安装方式：暗装 5、品牌：西门子、松下、施耐德同等品质 |  | 个 | 2
33 | 031001006001 | 塑料管 |  | 1、安装部位：室内 2、介质：冷水 3、材质、规格：de25*2.3（含管件） 4、连接形式：热熔连接 5、压力试验及吹、洗设计要求：消毒冲洗、工作压力1.5倍水压试压 6、品牌：金牛、日丰、联塑同等品质 |  | m | 20
34 | 031003001001 | 螺纹阀门 |  | 1、类型：螺纹闸阀 2、材质：碳钢 3、规格、压力等级：DN25 4、连接形式：螺纹连接 5、品牌：纽威等同等品质 |  | 个 | 2
35 | 031001006002 | 塑料管 |  | 1、PVC排水管道安装、规格150cm以内（含弯头、变径三通等各种管件） 2、穿楼板处做密封防水处理 3、部位：卫生间 |  | m | 20
36 | 030411001001 | 配管 |  | 1、名称：线管 2、材质：JDG 3、规格：JDG20 4、配置形式：暗配 |  | m | 15
37 | 030411004001 | 配线 |  | 1、配线形式:管内穿线 2、导线型号、材质 、规格:BV-2.5mm2 (无锡远东） 3、敷设部位或线制:砖混凝土结构 |  | m | 40
本页小计
【新点2013清单造价江苏版 V10.3.5】
分部分项工程和单价措施项目清单与计价表
工程名称：学宿0#楼饮食服务中心员工宿舍卫生间改造 |  |  |  |  | 标段： |  |  |  |  | 第6页 共6页
序号 | 项目编码 | 项目名称 |  | 项目特征描述 |  | 计量 单位 | 工程量 | 金额（元）
[8 empty] | 综合单价 | 合价 |  | 其中
暂估价
38 | 030412001001 | 普通灯具 |  | 乳白色亚克力圆形吸顶 1、名称：乳白色圆形吸顶灯； 2、灯罩主材质: PMMA高透光率灯罩； 3、灯罩辅材质: PMMA高透光率灯罩； 4、规格：φ500*55m m； 5、灯身主材质: 橡胶木+亚克力+铁艺 ； 6、功率: 48W； 7、光源类型：LED； 8、光源色温：5700K 9、颜色：哑白 10、施工涉及范围场地清洁，垃圾袋装运至室外地面指定临时堆放地点 11、品牌：雷士、欧普、飞利浦 |  | 套 | 2
分部分项合计
1 | 011701001001 | 综合脚手架 |  |  |  | m2 | 28.57
单价措施合计
本页小计
合 计
【新点2013清单造价江苏版 V10.3.5】

## 4.2 表-11 总价措施项目清单与计价表
总价措施项目清单与计价表
工程名称：学宿0#楼饮食服务中心员工宿舍卫生间改造 | [5 empty] | 标段： |  |  |  |  | 第1页 共3页
序号 | 项目编码 | 项目名称 |  | 计算基础 | 费率（%） |  | 金额（元） |  | 调整 费率（%） | 调整后 金额（元） |  | 备注
1 | 011707001001 | 安全文明施工费
1.1 |  | 基本费 |  | 分部分项合计+单价措施项目合计-除税工程设备费 | 3.100
1.2 |  | 增加费 |  | 分部分项合计+单价措施项目合计-除税工程设备费 | 0.700
1.3 |  | 扬尘污染防治增加费 |  | 分部分项合计+单价措施项目合计-除税工程设备费
2 | 011707002001 | 夜间施工 |  | 分部分项合计+单价措施项目合计-除税工程设备费
3 | 011707003001 | 非夜间施工照明 |  | 分部分项合计+单价措施项目合计-除税工程设备费 | [7 empty] | 在计取非夜间施工照明费时，建筑工程、仿古工程、修缮土建部分仅地下室（地宫）部分可计取；单独装饰、安装工程、园林绿化工程、修缮安装部分仅特殊施工部位内施工项目可计取
4 | 011707004001 | 二次搬运 |  | 分部分项合计+单价措施项目合计-除税工程设备费
5 | 011707005001 | 冬雨季施工 |  | 分部分项合计+单价措施项目合计-除税工程设备费
【新点2013清单造价江苏版 V10.3.5】
编制人（造价人员）： | [7 empty] | 复核人（造价工程师）：
总价措施项目清单与计价表
工程名称：学宿0#楼饮食服务中心员工宿舍卫生间改造 | [5 empty] | 标段： |  |  |  |  | 第2页 共3页
序号 | 项目编码 | 项目名称 |  | 计算基础 | 费率（%） |  | 金额（元） |  | 调整 费率（%） | 调整后 金额（元） |  | 备注
6 | 011707006001 | 地上、地下设施、建筑物的临时保护设施 |  | 分部分项合计+单价措施项目合计-除税工程设备费
7 | 011707007001 | 已完工程及设备保护 |  | 分部分项合计+单价措施项目合计-除税工程设备费
8 | 011707008001 | 临时设施 |  | 分部分项合计+单价措施项目合计-除税工程设备费
9 | 011707009001 | 赶工措施 |  | 分部分项合计+单价措施项目合计-除税工程设备费
10 | 011707010001 | 工程按质论价 |  | 分部分项合计+单价措施项目合计-除税工程设备费
11 | 011707011001 | 住宅分户验收 |  | 分部分项合计+单价措施项目合计-除税工程设备费 | [7 empty] | 在计取住宅分户验收时，大型土石方工程、桩基工程和地下室部分不计入计费基础
12 | 011707012001 | 建筑工人实名制费用 |  | 分部分项合计+单价措施项目合计-除税工程设备费 | [7 empty] | 建筑工人实名制设备由建筑工人工资专用账户开户银行提供的，建筑工人实名制费用按表中费率乘以0.5系数计取
13 | 011707091001 | 特殊条件下施工增加费 |  | 分部分项合计+单价措施项目合计-除税工程设备费
【新点2013清单造价江苏版 V10.3.5】
编制人（造价人员）： | [7 empty] | 复核人（造价工程师）：
总价措施项目清单与计价表
工程名称：学宿0#楼饮食服务中心员工宿舍卫生间改造 | [5 empty] | 标段： |  |  |  |  | 第3页 共3页
序号 | 项目编码 | 项目名称 |  | 计算基础 | 费率（%） |  | 金额（元） |  | 调整 费率（%） | 调整后 金额（元） |  | 备注
14 | 011707015001 | 智慧工地费用 |  | 分部分项合计+单价措施项目合计-除税工程设备费 | [7 empty] | 现场安全隐患排查、人员信息动态管理、扬尘管控视频监控、高处作业防护预警、危大工程监测预警和集成平台等设备、软件和管理费用。
15 | 011707016001 | 新冠疫情常态化防控 |  | 分部分项合计+单价措施项目合计-除税工程设备费
【新点2013清单造价江苏版 V10.3.5】
编制人（造价人员）： | [7 empty] | 复核人（造价工程师）：

## 4.3 表-12 其他项目清单与计价汇总表
其他项目清单与计价汇总表
工程名称：学宿0#楼饮食服务中心员工宿舍卫生间改造 |  |  |  | 标段： |  |  | 第1页 共1页
序号 | 项目名称 |  | 金额(元) |  | 结算金额(元) | 备注
1 | 暂列金额
2 | 暂估价
2.1 | 材料暂估价
2.2 | 专业工程暂估价
3 | 计日工
4 | 总承包服务费
合 计
【新点2013清单造价江苏版 V10.3.5】

## 4.4 表-13 规费、税金项目计价表
规费、税金项目计价表
工程名称：学宿0#楼饮食服务中心员工宿舍卫生间改造 |  |  |  | 标段： |  |  |  | 第1页 共1页
序号 | 项目名称 |  | 计算基础 |  | 计算基数(元) |  | 计算费率(％) |  | 金额(元)
1 | 规费 |  | 环境保护税+社会保险费+住房公积金 |  |  |  | 100.000
1.1 | 社会保险费 |  | 分部分项工程费+措施项目费+其他项目费-除税工程设备费 |  |  |  | 3.200
1.2 | 住房公积金 |  | 分部分项工程费+措施项目费+其他项目费-除税工程设备费 |  |  |  | 0.530
1.3 | 环境保护税 |  | 分部分项工程费+措施项目费+其他项目费-除税工程设备费
2 | 税金 |  | 分部分项工程费+措施项目费+其他项目费+规费-除税甲供材料和甲供设备费/1.01 |  |  |  | 9.000
合 计
【新点2013清单造价江苏版 V10.3.5】
编制人（造价人员）： | [5 empty] | 复核人（造价工程师）：

## 4.5 表-20 发包人提供材料和工程设备一览表
发包人提供材料和工程设备一览表
工程名称：学宿0#楼饮食服务中心员工宿舍卫生间改造 | [5 empty] | 标段： |  |  |  | 第1页 共1页
序号 | 材料编码 | 材料(工程设备)名称、规格、型号 |  | 单位 | 数量 |  | 单价 (元) | 合价 (元) | 交货 方式 |  | 送达 地点 | 备注
合 计
【新点2013清单造价江苏版 V10.3.5】